## Sheet1
| 型号/规格 | 单价(参考) | 数量 | 备注 | 参考链接
旋钮部分
主控 | [5 empty] | 零件信息和价格在网上变化频繁，此表格仅供参考，大家自行选择 此表格仅作为方便大家查看零配件的规格使用。目前放的都是能找到的一些单价较低，或运费较低的商品，仅作为参考， 请自行和商家沟通产品质量和价格，对商品质量请自行把控，选择更符合自己需求的产品。
| ESP32-S3 Tiny | 35 | 1 | 带转接板 | https://detail.tmall.com/item.htm?abbucket=16&id=782286663569&skuId=5344727253312
电子配件
| 电阻 1MΩ，0805贴片 | 0.02 | 2 | 大家自己网上找吧，很多，一般100个1-1.5块钱
| 电阻 10kΩ，0805贴片 | 0.02 | 10
| 电阻 100Ω，0805贴片 | 0.02 | 2
| 电阻 5.1kΩ，0603贴片 | 0.02 | 2
| 电阻 4.7kΩ，0603贴片 | 0.02 | 1
| 电阻 0.5Ω，0603贴片 | 0.02 | 1
| 电阻 2Ω，0603贴片 | 0.02 | 1
| 电容 100nF，10V，0805贴片 | 0.02 | 5
| 电容 10uF，10V，0805贴片 | 0.02 | 2
| 电容 22uF，10V，0805贴片 | 0.02 | 6
| 电容 4.7uF，10V，0805贴片 | 0.02 | 2
| 电感 1uH（1R0），全封闭，0630 | 0.4 | 1 | 一般2块钱5个，很多，自行找
| LED WS2812B 可编程，3030，贴片 | 0.3 | 6 | 一般3块钱10个 | https://item.taobao.com/item.htm?id=928972005611&skuId=5811104716601
| 滚轮按键开关 6*6*2.5mm | 2 | 1 |  | https://item.taobao.com/item.htm?id=937529460706&skuId=5830543905752
| 微动开关 | 0.3 | 4 | 可能需要额外的邮费 | https://item.taobao.com/item.htm?id=730791725686
| 滑动开关 | 0.1 | 1 | 可能需要额外的运费 | https://item.taobao.com/item.htm?id=546685649743&sku_properties=1627207%3A29166654109
| 74HC165 移位寄存器 | 0.5 | 1 | 可能需要额外的邮费 | https://item.taobao.com/item.htm?id=713495012675
| 专用芯片 | - | 1 | TLV493D套装附带
| 滚轮编码器 5mm | 3 | 1 |  | https://item.taobao.com/item.htm?id=638269291665&skuId=5982817242971
| EC11 旋转编码器 贴片 11mm半轴 | 1 | 1 | 可能需要额外的运费 | https://item.taobao.com/item.htm?id=901237633434&skuId=5923700398174
| 锂电池 2500mAh 405080 | 13 | 1 | 仅供尺寸参考，质量自行把控。不要超过这个尺寸，让商家接好1.25端子 | https://item.taobao.com/item.htm?id=594752207559&skuId=4391373758814
| USB TypeC 16P接口 | 0.5 | 1 | 2-3块钱5个 | https://detail.tmall.com/item.htm?id=825746429618
| 按键 B3U-1000P | 0.5 | 2 | 可能需要额外的邮费 | https://item.taobao.com/item.htm?_u=4cd2lefd27&id=583879953688
| LED 0603 蓝色 | 0.03 | 4 | 2块钱左右50-100个，很多，自行找 | https://detail.tmall.com/item.htm?abbucket=16&id=773427774646&skuId=5295249877965
| IP5306_CK ESOP8 | 0.8 | 1 | 可能有运费，多买几个备着 | https://item.taobao.com/item.htm?id=693434104584&skuId=4923353840998
磁铁 | 5*7mm 圆形磁铁（传统高度旋钮选这个） | 0.3 | 3 | 大家自己网上找吧，很多，一般2-3块钱10个
| 5*3mm 圆形磁铁（低高度旋钮选这个） | 0.15 | 3
端子线和连接器
| 6P 1.25端子线 8-10CM | 0.6 | 1 | 3块钱5条，包邮 | https://detail.tmall.com/item.htm?_u=acd2lec9f4&id=624732974819&skuId=5070785764877
| 6P 1.25连接器 弯针 | 0.3 | 1 | 2-3块钱10个，包邮 | https://detail.tmall.com/item.htm?_u=acd2le8a95&id=678926000000&skuId=4870815285616
| 0.5mm 8P FPC连接器，翻盖下接 | 0.2 | 5 | 2-3块钱10个 | https://detail.tmall.com/item.htm?id=607137392160&skuId=6013715143250
| 0.5mm 8P FPC线 10CM，同向 | 0.2 | 3 | 2-3块钱10条 | https://detail.tmall.com/item.htm?id=680458377217&skuId=5623637216602
| 1.25mm 2P 端子座，弯针 | 0.15 | 2 | 2-3块钱10个 | https://item.taobao.com/item.htm?abbucket=16&id=640171266134&sku_properties=1627207%3A2390875122
| 2P 1.25端子线 8-10CM 母头 | 0.3 | 1 | 2-3块钱10个，包邮 | https://detail.tmall.com/item.htm?abbucket=16&id=576790821801&sku_properties=1627207%3A31428902323
| 2P 1.25端子线 8-10CM 公头 | 0.3 | 1 | 2-3块钱10个，包邮 | https://detail.tmall.com/item.htm?abbucket=16&id=576790821801&skuId=5484718758431
| 8P 磁吸连接器（一对） | 9 | 2 |  | https://detail.tmall.com/item.htm?abbucket=16&id=826130450126&skuId=5715885634383
固定件
| 滚花螺母 M2*2*3 | 0.05 | 3 | 2块钱50个，包邮 | https://detail.tmall.com/item.htm?abbucket=14&id=654516657514&skuId=5602966836025
| 滚花螺母 M2*3*3.2 | 0.05 | 6 | 2块钱30个，包邮 | https://detail.tmall.com/item.htm?abbucket=14&id=654516657514&skuId=4974421936884
| 机牙螺丝 M2*4 | 0.05 | 10 | DIY常用零件，大家自己网上找吧，很多，一般2-3块钱50-100个
| 机牙螺丝 M2*3 | 0.05 | 10
| 自攻螺丝 M2*3 | 0.02 | 10
| 自攻螺丝 M2*4 | 0.02 | 10
| 自攻螺丝 M2*5 | 0.03 | 10
| 弹簧 0.6*8*15（传统高度旋钮选这个） | 0.4 | 3 | 3-4块钱10个 | https://detail.tmall.com/item.htm?_u=rcd2lebc08&id=550601588733&skuId=4978069351554
| 弹簧 0.5*8*10（低高度旋钮选这个） | 0.4 | 3 | 3-4块钱10个 | https://detail.tmall.com/item.htm?_u=rcd2lebc08&id=550601588733&skuId=4978067831103
配重块（可选）
| 不锈钢连接片 50*100*1.7mm | 1.5 | 2 | 3块钱2个 | https://item.taobao.com/item.htm?id=907227053011&skuId=5766613792171
旋钮制作
| TLV493D-Triple | - | 1 | B站工房
PCB制作
| 充电连接板 | - | 1 | 可在JLC制作 | https://oshwhub.com/cityforest/spacekat-v3-pro-designer-v3-release
| 底座主控和LED连接板 | - | 1
| 磁吸连接板 | - | 1
键盘部分
| LED WS2812B 可编程，2020，贴片 | 0.1 | 3 | 一般5块钱50个 | https://item.taobao.com/item.htm?_u=4cd2leba26&id=815010640129 | 零件信息和价格在网上变化频繁，此表格仅供参考，大家自行选择 此表格仅作为方便大家查看零配件的规格使用。目前放的都是能找到的一些单价较低，或运费较低的商品，仅作为参考， 请自行和商家沟通产品质量和价格，对商品质量请自行把控，选择更符合自己需求的产品。
| LED WS2812B 可编程，3528/6028反贴灯 | 0.15 | 27 | 一般8块钱50个 | https://item.taobao.com/item.htm?id=855182982999
| A7二极管 | 0.05 | 27 | 2块钱50个，包邮 | https://detail.tmall.com/item.htm?id=622069331561&skuId=4566605859653
| 电阻 10kΩ，0603贴片 | 0.02 | 5 | 大家自己网上找吧，很多
| 74HC165 移位寄存器 | 0.5 | 1 | 可能需要额外的邮费 | https://item.taobao.com/item.htm?id=713495012675
| 74HC595 移位寄存器 | 0.5 | 1 | 可能需要额外的邮费 | https://item.taobao.com/item.htm?id=713501380665
| 佳达隆矮轴 | 2 | 27 | 佳达隆与其他不兼容 | https://detail.tmall.com/item.htm?id=696424729193
| 佳达隆矮轴轴座 | 0.4 | 27 | 佳达隆与其他不兼容 | https://detail.tmall.com/item.htm?id=671720255648
| 积木矮轴键帽（十字轴） |  |  | 样式、价格差异大，根据喜好自选
| 0.5mm 8P FPC连接器，翻盖下接 | 0.2 | 4 | 2-3块钱10个 | https://detail.tmall.com/item.htm?id=607137392160&skuId=6013715143250
| 0.5mm 8P FPC线 10CM，同向 | 0.2 | 2 | 2-3块钱10条 | https://detail.tmall.com/item.htm?id=680458377217&skuId=5623637216602
| 1.25mm 2P 端子座，弯针 | 0.15 | 1 | 2块钱10个 | https://item.taobao.com/item.htm?abbucket=16&id=640171266134&sku_properties=1627207%3A2390875122
| 8P 磁吸连接器（一对） | 9 | 0 | 旋钮侧已经购买了，这里就不用买了 | https://detail.tmall.com/item.htm?abbucket=16&id=826130450126&skuId=5715885634383
| 配重块 40x80x1.8mm | 1.5 | 2 | 3块钱2个 | https://item.taobao.com/item.htm?id=907227053011&skuId=5766613792170
| 电池 3.7v 4000mAh，485780 | 17 | 1 | 仅供尺寸参考，质量自行把控。不要超过这个尺寸，让商家接好1.25端子 | https://item.taobao.com/item.htm?id=594752207559&skuId=4391373758832
| 键盘PCB | - | 1 | JLC制作 | https://oshwhub.com/cityforest/spacekat-v3-pro-designer-v3-release